## scenario
ID | kind | flange [ID] | des_cond [ID] | bolt_des_fac
0 | ASME | 0 | 0 | 1
1 | API | 1 | 1 | 0.73
2 | API | 2 | 2 | 0.73

## flange
ID | body [ID] | body_mat [ID] | bolt [ID] | bolt_mat [ID] | ringjoint [ID]
0 | 0 | 0 | 0 | 1 | 0
1 | 1 | 0 | 1 | 1 | 1
2 | 2 | 2 | 2 | 1 | 2

## body
ID | A [mm] | B [mm] | C [mm] | h [mm] | g_1 [mm] | g_0 [mm] | t [mm]
0 | 685.8 | 385.8 | 603.3 | 76 | 57.1 | 12.7 | 76.2
1 | 771.6 | 355.5 | 676.2 | 142.7 | 100.1 | 25.4 | 121.9
2 | 360 | 131 | 300 | 81 | 46.4 | 25.8 | 79.4

## bolt
ID | num | A_r [mm²]
0 | 20 | 907.9
1 | 16 | 1503
2 | 12 | 541.931

## ringjoint
ID | w [mm] | y [MPa] | m | G [mm]
0 | 11.1 | 179 | 6.5 | 469.9
1 | 14.22 | 179 | 0 | 461.27
2 | 12.93 | 179 | 6.5 | 160.58

## material
ID | grade | s_y_api [MPa] | s_y_asme [MPa] | E [MPa]
0 | F55 | 480 | 152 | 207000
1 | L7 | 725 | 172 | 207000
2 | F51 | 517 | 517 | 207000

## des_cond
ID | P_d [MPa] | F [kN] | M [kNm]
0 | 4.7 | 0 | 97
1 | 31 | 0 | 408
2 | 5 | 5 | 5